## AreaPlan
	Name	Location	Unit	Description
System Ports	LightHotDetect	Q1.2	Q1.2
	ElectricityK1Working	I0.7	I0.7
	BilletRuleCounter	HC0	I0.0	Use port:I0.0，工作在0模式，控制位SM37
	BilletHotDetect	I0.2	I0.2
	SteelRuleCounter	HC3	I0.1	Use port:I0.1，工作在0模式，控制位SM137
	SteelHotDetect	I0.5	I0.5
	MonitorCounter	HC4	I0.3	Use port:I0.3，工作在3模式。I0.3为时钟，控制位SM147
			I0.4	方向
	TravelSwitchLow	I1.0	I1.0
	TravelSwitchHight	I1.1	I1.1
	MonitorControlLow	Q1.0	Q1.0	行程开关增加物理断开信号控制，逻辑和物理双重保护
	MonitorControlHight	Q1.1	Q1.1
	MonitorControlOffLine	I1.2	I1.2	Monitor脱机，PLC停止控制

System Params	ParamDiction	VD400
	MonitorGapRate	VD0		rounds(bit)/gap(mm)	1024
	MaxGapValue	VD4	bit
	RuleCounterRate	VD8			1024
Steel Params	ExpectBilletLength	VD20	mm
	StandardK1Gap	VD24	mm
	TargetSteelLength	VD28	mm		60000

Calculate Params	CP_IL1	VD40	mm		36450
	CP_OG1	VD44	mm		5
	CP_OL1	VD48	mm		59100
	CP_IL2	VD52	mm		37180
	CP_OG2	VD56	mm		5.1
	CP_OL2	VD60	mm		59100

Current Vars	StatusK1	SB0				37200
	CurrentBilletCount	VD80	bit		38092800
	CurrentBilletLength	VD84	mm	CurrentBilletLength=CurrentBilletCount/MonitorGapRate	37200
	IS_OW	VD88	mm	(OG1-OG2)/(IL1/OL1-IL2/OL2)	8.09589041095885
	OSX_OW	VD92	mm	(OL2*OG2*IL1-IL2*OL1*OG1)/(IL2*OL1-OL2*IL1)	-0.006849315068493
	TargetOG	VD96	mm	IL/OL*(IS_OW)-OSX_OW	5.02630136986298
	MonitorCounterTarget	VD100	bit	(TargetOG-3)*MonitorGapRate	2074.93260273969

Detect Length	BilletCounterTable	VW200
	BilletCounterTableSize	VW202		Table length is 20

History Information	HistoryIndex	VD300
	HistoryData	VD304
	HistoryDataW	VW304

## SteelTypes
	Start location	400
Type1	TargetSteelLength	VD400	TargetSteelLength	60000.00
	TargetSteelWidth	VD404	TargetSteelWidth	250.00
	ExpectBilletLength	VD408	ExpectBilletLength	5000.00
	BilletWidth	VD412	BilletWidth	225.00
	BilletHeight	VD416	BilletHeight	165.00
	BilletSpeed	VD420	BilletSpeed	5.00
	ZeroK1Gap	VD424	ZeroK1Gap	5.00
	TargetSteelLength	VD428
	TargetSteelWidth	VD432
	ExpectBilletLength	VD436
	BilletWidth	VD440
	BilletHeight	VD444
	BilletSpeed	VD448
	ZeroK1Gap	VD452
	TargetSteelLength	VD456
	TargetSteelWidth	VD460
	ExpectBilletLength	VD464
	BilletWidth	VD468
	BilletHeight	VD472
	BilletSpeed	VD476
	ZeroK1Gap	VD480
	TargetSteelLength	VD484
	TargetSteelWidth	VD488
	ExpectBilletLength	VD492
	BilletWidth	VD496
	BilletHeight	VD500
	BilletSpeed	VD504
	ZeroK1Gap	VD508
	TargetSteelLength	VD512
	TargetSteelWidth	VD516
	ExpectBilletLength	VD520
	BilletWidth	VD524
	BilletHeight	VD528
	BilletSpeed	VD532
	ZeroK1Gap	VD536

## SystemConfig
Name	Value
MonitorGapRate	1024
MaxGapValue	0.00
RuleCounterRate	1024
ExpectBilletLength	37000.00
StandardK1Gap	5.00
TargetSteelLength	60000.00

## StatusDefine
Status	Description	SB0	Sub Status	SB1
Install	Power Off PLC,Use Monitor controller to control monitor directly	1

Power On	Switch to SB0=1 when MonitorControlOffLine is hold	2	Seek Hight	1
	Switch to SB0=1 when MonitorControlOffLine is hold		Seek Low	2
Working		4	Waiting Billet	1
	Switch to SB1=4 when MonitorControlOffLine is hold		Seek Gap	2
			Ready To Work	4
			Working	8
		8

		16

		32

		64

		128

		256

## Dryrun
Output	Length
OW

IL1	36450
OG1	5
OL1	59100

IL2	37180
OG2	5.1
OL2	59100

OSX/OW	-0.006849315068493	(OL2*OG2*IL1-IL2*OL1*OG1)/(IL2*OL1-OL2*IL1)

IS/OW	8.09589041095885	(OG1-OG2)/(IL1/OL1-IL2/OL2)

IL	38000
OL	60000

OG	5.13424657534243	IL/OL*(IS/OW)-OSX/OW